## GDT Descriptor
描述符结构					GDTR结构
byte7	byte6	byte5	byte4	byte3	byte2	byte1	byte0				32位基地址					16位界限
31..24	属性，段界限2		23..0			15..0					H<----------------------------------------------------------------------------------------L
段基址2			段基址1			段界限1

				7	6	5	4	3	2	1	0	7	6	5	4	3	2	1	0
				G	D/B	0	AVL	段界限2(19..16)				P	DPL		S	TYPE
				<-------------------------byte6------------------------->					<-------------------------byte5------------------------->

				GDT宏 / ;描述符 / ;usage: Descriptor Base,Limit,Attr / ; Base: dd / ; Limit: dd (low 20 bits avaliable) / ; Attr: dw(lower 4 bits of higher byte are always 0) / %macro Descriptor 3 / dw %2 & 0ffffh / dw %1 & 0ffffh / db (%1 >> 16) & 0ffh / dw ((%2 >> 8) & 0f00h) | (%3 & 0f0ffh) / db (%1 >> 24) & 0ffh / %endmacro ; 共8字节 / 用法 / LABEL_DESC_NORMAL: Descriptor 0, 0ffffh, DA_DRW / LABEL_DESC_CODE32: Descriptor 0, SegCode32Len-1,DA_C + DA_32
说明
G	Granularity，段界限粒度。G＝0时段界限粒度为字节；G＝1时段界限粒度为4KB。
D/B
AVL	保留位，可以被系统软件使用。
P	Present，存在位。P＝1时表示段在内存中存在；P＝0时表示段在内存中不存在。
DPL	Descriptor Privilege Level，描述符特权级，可取值：0、1、2、3 。数字越小特权级越大。
S	S＝1时描述符是数据段/代码段描述符；S＝0时描述符是系统段/门描述符。
TYPE

				;加载GDTR / lgdt [GdtPtr] / ;关中断 / cli / ;打开地址线A20 / in al,92h / or al,00000010b / out 92h,al / ;置CR0的PE位 / mov eax,cr0 / or eax,1 / mov cr0,eax / ;真正进入到保护模式 / jmp dword SelectorCode32:0
进入保护模式的主要步骤
1、准备GDT
2、用lgdt加载gdtr。
3、打开A20。
4、置CR0的PE(第0位)位。
5、跳转，进入保护模式。

## Selector
选择子结构
15	14	13	12	11	10	9	8	7	6	5	4	3	2	1	0
描述符索引(相对于描述符表的偏移地址，8的整数倍)					TI	RPL

说明
RPL	Requested Privilege Level 请求特权级，可取值：0、1、2、3 。
TI	Ti为0时，从全局描述符表中选择；TI为1时，从局部描述符表中选择。

## CR0
CR0结构
31	30	29	28	27	26	25	24	23	22	21	20	19	18	17	16	15	14	13	12	11	10	9	8	7	6	5	4	3	2	1	0
PG	CD	NW	保留位					AM		WP	保留位					NE	ET	TS	EM	MP	PE

说明
PE	为0时，CPU运行于实模式；为1时，CPU运行于保护模式。
MP
EM
TS
ET
NE
WP
AM
NW
CD
PG	为1时，启动分页功能。

## Gate Descriptor
门描述符结构
byte7	byte6	byte5	byte4	byte3	byte2	byte1	byte0
31..16		属性等		选择子		15..0
偏移					偏移

					7	6	5	4	3	2	1	0	7	6	5	4	3	2	1	0
					P	DPL		S	TYPE				0	0	0	Parameter Count
					<-------------------------byte5------------------------->					<-------------------------byte4------------------------->

## Page
分页机制示意图				PDE：Page Directory Entry
				PTE：Page Table Entry

CR3
		页目录表	L
		PDE			页表
	－－>	PDE			PTE
	｜	PDE			PTE
	｜	PDE			PTE
	｜		H
	｜			页表	L
	｜			PTE
	｜	－－－－－－－－>		PTE
	｜	｜		PTE
	｜	｜		PTE
	｜	｜			H	物理页	L
	｜	｜
	｜	｜	－－－－－－－－－－－－－－－>			物理地址
	｜	｜	｜
	｜	｜	｜
	｜	｜	｜				H
	｜	｜	｜
线性地址	10 bits	10 bits	12bits
	H			L

## PDE PTE CR3
CR3结构 Page Directory Base Register
31	30	29	28	27	26	25	24	23	22	21	20	19	18	17	16	15	14	13	12	11	10	9	8	7	6	5	4	3	2	1	0
页目录基址					PCD	PWT

PDE 页目录表项结构
31	30	29	28	27	26	25	24	23	22	21	20	19	18	17	16	15	14	13	12	11	10	9	8	7	6	5	4	3	2	1	0
某个页表基址 Page Table Base Address					Avail			G	PS	0	A	PCD	PWT	U/S	R/W	P

PTE 页表项结构
31	30	29	28	27	26	25	24	23	22	21	20	19	18	17	16	15	14	13	12	11	10	9	8	7	6	5	4	3	2	1	0
某个物理页基址 Page Base Address					Avail			G	PAT	D	A	PCD	PWT	U/S	R/W	P

0	P：Present，存在位，表示所指的页或页表是否在物理内存中，为1时表示在内存中，如果不在内存中会产生页异常。
1	R/W：Read/Write，表示页的读写权限。此位与U/S位和寄存器CR0的WP位相互作用。为0时只读，为1时可读写。
2	U/S：User/Supervisor，表示页的特权级。此位与CR0的WP位相互作用。为0时表示系统级，为1时表示用户级。
3	PWT：Write-through，用于控制对单个页或页表的缓冲策略。为0时使用Write-back缓冲策略，为1时使用Write-through缓冲策略。当CR0的CD(Cache Disable)位被置位时会被忽略。
4	PCD：用于控制对于单个或页表的緩冲。为0时表示可以被缓冲；为1是表示不可以被缓冲。当CR0的CD(Cache Disable)位被置位时会被忽略。
5	A：表示页或页表是否被访问。不会自动清零，要软件清零。
6	0：Reserved (set to 0)
	D：Dirty，表示页或页表是否被写入。不会自动清零，要软件清零。
7	PS：Page size (0 indicates 4K bytes)，决定页大小，为零时，页大小为4KB，PDE指向页表。
	PAT：Page Attribute Table。
8	G：Global page，全局页，如果此位被置位，同時CR4中的PGE位被置位，那么此页或页表不位在TLB中变得无效，即使CR3被加載或者任务切換時也是如此。
9	Avail：Available for system programmer's use

	处理器将最近常用的页目录和页表存在一个叫做TLB(Translation Lookaside Buffer)的缓冲区。只有有TLB中找不到被请求的转换信息时，才会到内存中寻找。当页目录或页表被 更改时，操作系统应该马上使对应的条目无效，以便下次用到此条目时让它获得更新。当CR3被加载时，所有TLB都会自动无效，除非页或页表条目的G位被设置。